## BitshokaNiniV1_BOM
Comment | Reference | Footprint | PARTNO
0 | R6 R10 R17 R19 R20 R26 R27 R75 R76 R77 R78 R79 | Resistor_SMD:R_0402_1005Metric | CSR1206FT1R00
0 | R35 R73 | Resistor_SMD:R_0402_1005Metric | DNP
100pF | C13 | Capacitor_SMD:C_0402_1005Metric | 885012005013
470pF | C50 | Capacitor_SMD:C_0402_1005Metric | CL05B471KB5NNNC
1000pF | C11 | Capacitor_SMD:C_0402_1005Metric | CC0805KRX7R9BB102
2200pF | C9 | Capacitor_SMD:C_0402_1005Metric | GRM155R61H222KA01D
4700pF | C6 | Capacitor_SMD:C_0402_1005Metric | GRM155R71E472KA01D
72nH | L1 | FP0805R1 | FP0805R1-R07-R
0.1uF | C8 C25 C27 C28 C29 C31 C32 C34 C37 C38 C47 C49 C52 C53 C73 C74 | Capacitor_SMD:C_0402_1005Metric | CL05A104KO5NNNC
0.1uF | C12 | Capacitor_SMD:C_0603_1608Metric | CL05A104KO5NNNC
1uF | C1 C5 C7 C21 C22 C23 C26 C30 C39 C40 | Capacitor_SMD:C_0402_1005Metric | EMK105BJ105MV-F
4.7uF | C10 | Capacitor_SMD:C_0402_1005Metric | GRM155R61A475MEAAD
10uF | C2 C24 C33 | Capacitor_SMD:C_0805_2012Metric | CL21A106KOQNNNE
47uF | C3 C4 C51 | Capacitor_SMD:C_1210_3225Metric | CL32A476KOJNNNE
100uF | C14 C15 C16 C17 C43 | Capacitor_SMD:C_1206_3216Metric | GRM32EC80J107ME20L
100uF | C35 | Capacitor_SMD:C_1206_3216Metric | DNP
560uF | C18 C19 C20 C72 | EEF-GX | EEF-GX0D561R
1 | R12 | Resistor_SMD:R_1206_3216Metric | CSR1206FT1R00
10 | R11 | Resistor_SMD:R_0402_1005Metric | RC0402FR-0710RL
27 | R34 | Resistor_SMD:R_0402_1005Metric | RC0402JR-0727RL
33 | R33 | Resistor_SMD:R_0402_1005Metric | RC0402FR-1333RL
49.9 | R13 R14 | Resistor_SMD:R_0402_1005Metric | RC0402FR-0749R9L
100 | R18 R22 R23 | Resistor_SMD:R_0402_1005Metric | RC0402FR-07100RL
332 | R31 | Resistor_SMD:R_0402_1005Metric | RC0402FR-07332RL
402 | R32 | Resistor_SMD:R_0402_1005Metric | RC0402FR-07402RL
442 | R28 | Resistor_SMD:R_0402_1005Metric | RT0402BRD07442RL
499 | R30 | Resistor_SMD:R_0402_1005Metric | RC0402FR-07499RL
549 | R29 | Resistor_SMD:R_0402_1005Metric | RC0402FR-07549RL
1k | R38 | Resistor_SMD:R_0402_1005Metric | RC0402FR-071KL
3.74k | R8 | Resistor_SMD:R_0402_1005Metric | RC0402FR-073K74L
4.64k | R1 R5 R39 R40 R80 R81 R82 | Resistor_SMD:R_0402_1005Metric | RC0402FR-074K64L
5.6k | R24 | Resistor_SMD:R_0402_1005Metric | RC0402FR-135K6L
10k | R15 R16 R21 R25 R36 R37 R72 | Resistor_SMD:R_0402_1005Metric | RC0402FR-0720KL
11.8k | R9 | Resistor_SMD:R_0402_1005Metric | RC0402FR-0711K8L
40.2k | R74 | Resistor_SMD:R_0402_1005Metric | RC0402JR-0710KL
24MHz | U7 | SMD3225-4P | SX3M25.000E20F30THN
54-00164 | J1 | TENSILITY_54-00164 | 54-00164
Conn_01x04 | J6 | 470531000 | 470531000
Conn_01x04 | J7 | Connector_JST:JST_SH_BM04B-SRSS-TB_1x04-1MP_P1.00mm_Vertical
EMC2101 | U10 | Package_SO:TSSOP-8_3x3mm_P0.65mm | EMC2101-R-ACZL-TR
ESP32-S3-WROOM-1 | U4 | ESP32-S3-WROOM-1 | ESP32-S3-WROOM-1-N16R8
GT-TC029B-H025-L1N | SW1 SW2 | SW_CS1213AGF260_CRS | CS1213AGF260
LM358 | U23 | Package_SO:TSSOP-8_4.4x3mm_P0.65mm | LM358LVIPWR
MMBT2222A | Q4 | Package_TO_SOT_SMD:SOT-23 | MMBT2222A
MMBT3906 | Q1 Q3 | Package_TO_SOT_SMD:SOT-23 | MMBT3906
RT9080-33GJ5 | U3 | RT9080-33GJ5 | RT9080-33GJ5
SN74AVC4T774 | U9 | Package_SO:TSSOP-16_4.4x5mm_P0.65mm | SN74AVC4T774PWR
SPX3819M5-L-1-8 | U5 | Package_TO_SOT_SMD:SOT-23-5 | SPX3819M5-L-1-8
TPS546D24ARVFR | U2 | LQFN40-CLIP | TPS546D24ARVFR
USB_C_Receptacle_USB2.0 | J5 | USB_C_Receptacle_GCT_USB4105-xx-A | USB4105-GF-A
~ | U8 | KF1950 | DNP