## BitshokaNiniV1.1
Id	Designator	Footprint	Quantity	VALUE	PARTNO	DK	Used in Bitaxe Gamma
1	U4	ESP32-S3-WROOM-1	1	ESP32-S3-WROOM-1	ESP32-S3-WROOM-1-N16R8	1965-ESP32-S3-WROOM-1-N16R8CT-ND	Y
2	C18,C20,C19,C72	EEF-GX	4	560uF	EEFGX0D561R	PCE5057CT-ND	N
3	L1	SLC1049	1	75nH	SLC1049-750MLB		N
4	TXD2,RXD2,DIR_LO1,DIR_HI1,CTSI1,0.9V1	TestPoint_Pad_D1.0mm	6	TestPoint
5	C43,C15,C14,C16,C17	C_1206_3216Metric	5	100uF	CL31A107MQHNNNE	1276-1782-1-ND	Y
6	J1	TENSILITY_54-00164	1	54-00164	54-00164	839-54-00164CT-ND	Y
7	J5	USB_C_Receptacle_GCT_USB4105-xx-A	1	USB_C_Receptacle_USB2.0	USB4105-GF-A	2073-USB4105-GF-ACT-ND	Y
8	J6	470531000	1	Conn_01x04	470531000	WM4330-ND	Y
9	U2	LQFN40-CLIP	1	TPS546D24ARVFR	TPS546D24ARVFR	296-TPS546D24ARVFRCT-ND	Y
10	R77,R35,R78,R19,R6,R17,R27,R73,R76,R26,R79,R10,R75,R20	R_0402_1005Metric	14	0	RC0402JR-070RL	311-0.0JRCT-ND	Y
11	R74	R_0402_1005Metric	1	40.2k	RC0402FR-0740K2L	311-40.2KLRCT-ND	N
12	R21,R72,R36,R25,R37,R15,R16	R_0402_1005Metric	7	10k	RC0402FR-1310KL	13-RC0402FR-1310KLCT-ND	N
13	C51,C4,C3	C_1210_3225Metric	3	47uF	CL32A476KOJNNNE	1276-3376-1-ND	Y
14	C9	C_0402_1005Metric	1	2200pF	GRM155R61H222KA01D	490-8257-1-ND	Y
15	R80,R1,R5,R82,R81	R_0402_1005Metric	5	4.64k	RC0402FR-074K64L	311-4.64KLRCT-ND	N
16	R38	R_0402_1005Metric	1	1k	RC0402FR-071KL	311-1.00KLRCT-ND	Y
17	C40,C39,C22,C23,C7,C5,C26,C1,C21,C30	C_0402_1005Metric	10	1uF	EMK105BJ105MV-F	587-5514-1-ND	Y
18	R23,R18,R22	R_0402_1005Metric	3	100	RC0402FR-07100RL	311-100LRCT-ND	Y
19	R33	R_0402_1005Metric	1	33	RC0402FR-1333RL	13-RC0402FR-1333RLCT-ND	N
20	R12	R_1206_3216Metric	1	1	CSR1206FT1R00	CSR1206FT1R00CT-ND	Y
21	C13	C_0402_1005Metric	1	100pF	885012005013	732-7431-1-ND	Y
22	R29	R_0402_1005Metric	1	549	RC0402FR-07549RL	311-549LRCT-ND	N
23	R11	R_0402_1005Metric	1	10	RC0402FR-0710RL	311-10.0LRCT-ND	Y
24	C24,C33,C2	C_0805_2012Metric	3	10uF	CL21A106KOQNNNE	1276-1096-1-ND	Y
25	C10	C_0402_1005Metric	1	4.7uF	GRM155R61A475MEAAD	490-14306-1-ND	Y
26	R31	R_0402_1005Metric	1	332	RC0402FR-07332RL	311-332LRCT-ND	N
27	Q4	SOT-23	1	MMBT2222A	MMBT2222A	3372-MMBT2222ATR-ND	N
28	C6	C_0402_1005Metric	1	4700pF	GRM155R71E472KA01D	490-1309-1-ND	Y
29	R30	R_0402_1005Metric	1	499	RC0402FR-07499RL	311-499LRCT-ND	N
30	C25,C27,C29,C74,C8,C49,C73,C38,C53,C28,C34,C47,C37,C32,C52,C31	C_0402_1005Metric	16	0.1uF	CL05A104KO5NNNC	1276-1234-1-ND	Y
31	U7	SMD3225-4P	1	24MHz	SX3M24.000E20F30THN	5852-SX3M24.000E20F30THNTR-ND	N
32	C12	C_0603_1608Metric	1	0.1uF	CL10B104KA8NNNC	1276-1006-1-ND	N
33	U10	TSSOP-8_3x3mm_P0.65mm	1	EMC2101	EMC2101-R-ACZL-TR	EMC2101-R-ACZL-CT-ND	Y
34	U5	SOT-23-5	1	SPX3819M5-L-1-8	SPX3819M5-L-1-8	1016-1411-ND	N
35	Q3,Q1	SOT-23	2	MMBT3906	MMBT3906	3372-MMBT3906TR-ND	N
36	R9	R_0402_1005Metric	1	11.8k	RC0402FR-0711K8L	YAG2958CT-ND	Y
37	R13,R14	R_0402_1005Metric	2	49.9	RC0402FR-0749R9L	311-49.9LRCT-ND	Y
38	U9	TSSOP-16_4.4x5mm_P0.65mm	1	SN74AVC4T774	SN74AVC4T774PWR	296-24739-1-ND	N
39	R34	R_0402_1005Metric	1	27	RC0402JR-0727RL	311-27JRCT-ND	N
40	R28	R_0402_1005Metric	1	442	RT0402BRD07442RL	YAG4265CT-ND	N
41	R24	R_0402_1005Metric	1	5.6k	RC0402FR-135K6L	13-RC0402FR-135K6LCT-ND	Y
42	R32	R_0402_1005Metric	1	402	RC0402FR-07402RL	YAG3152CT-ND	N
43	U23	TSSOP-8_4.4x3mm_P0.65mm	1	LM358	LM358LVIPWR	296-51268-1-ND	N
44	C50	C_0402_1005Metric	1	470pF	CL05B471KB5NNNC	1276-1566-1-ND	Y
45	C11	C_0402_1005Metric	1	1000pF	CC0805KRX7R9BB102	311-1127-1-ND	Y
46	U3	RT9080-33GJ5	1	RT9080-33GJ5	RT9080-33GJ5	1028-1509-1-ND	Y
47	U8	KF1950	1	~
48	SW1,SW2	SW_CS1213AGF260_CRS	2	GT-TC029B-H025-L1N	CS1213AGF260	2449-CS1213AGF260CT-ND	Y
49	J7	JST_SH_BM04B-SRSS-TB_1x04-1MP_P1.00mm_Vertical	1	Conn_01x04			Y
50	R8	R_0402_1005Metric	1	3.74k	RC0402FR-073K74L	311-3.74KLRCT-ND	Y